## Hoja 1
RSL020 | m | Zoclo laminado.
Zoclo de MDF, de 90x18 mm, recubierto con una lámina plástica de imitación de madera, color a elegir, fijado al paramento mediante clavos. Incluso cera de relleno para el sellado de orificios.
Código |  | Unidad | Descripción | Cantidad | Costo | Importe
1 |  |  | Materiales
mt18rma040e |  | m | Zoclo de MDF, de 90x18 mm, recubierto con una lámina plástica de imitación de madera, color a elegir, y resistencia a la abrasión AC3. | 1.05 | 92.78 | 97.42
mt18mva150e |  | Ud | Clavo de acero galvanizado con cabeza perdida, de 1,8 mm de diámetro y 35 mm de longitud. | 2.5 | 0.46 | 1.15
mt22www080 |  | kg | Cera de relleno, para tapar defectos superficiales de la madera. | 0.008 | 1081.76 | 8.65
|  |  |  | Subtotal materiales: |  | 107.22
2 |  |  | Mano de obra
mo028 |  | h | Oficial instalador de pisos laminados. | 0.18 | 121.97 | 21.95
|  |  |  | Subtotal mano de obra: |  | 21.95
3 |  |  | Herramienta menor
|  | % | Herramienta menor | 2 | 129.17 | 2.58
Costo de mantenimiento decenal: $ 38,21 en los primeros 10 años. |  |  |  | Costos directos (1+2+3): |  | 131.75