## Hoja 1
RSL020 | m |  | Zoclo laminado.
Zoclo de MDF, de 41x22 mm, recubierto con una lámina plástica de imitación de madera, color a elegir, con sección para alojamiento de clips, fijado al paramento mediante clips.
Código |  | Unidad |  | Descripción | Cantidad | Costo | Importe
1 |  |  |  | Materiales
mt18rma040g |  | m |  | Zoclo de MDF, de 41x22 mm, recubierto con una lámina plástica de imitación de madera, color a elegir, con sección para alojamiento de clips y resistencia a la abrasión AC3. | 1.05 | 120.44 | 126.46
mt18rma050 |  | Ud |  | Clip para zoclo, con tornillos para fijación al paramento. | 3 | 4.08 | 12.24
[5 empty] | Subtotal materiales: |  | 138.7
2 |  |  |  | Mano de obra
mo028 |  | h |  | Oficial instalador de pisos laminados. | 0.21 | 121.97 | 25.61
[5 empty] | Subtotal mano de obra: |  | 25.61
3 |  |  |  | Herramienta menor
|  | % |  | Herramienta menor | 2 | 164.31 | 3.29
Costo de mantenimiento decenal: $ 48,60 en los primeros 10 años. |  |  |  |  | Costos directos (1+2+3): |  | 167.6