## Hoja 1
RSN131 | m | Sellado de junta en piso continuo de concreto, con perfil preformado.
Sellado de junta intermedia de entre 30 y 41 mm de anchura y 60 mm de profundidad, en piso continuo de concreto, con perfil preformado compuesto por dos perfiles de acero inoxidable AISI 304, entre los que se coloca un perfil de neopreno compresible hasta un 50%.
Código |  | Unidad | Descripción | Cantidad | Costo | Importe
1 |  |  | Materiales
mt18wwe040l |  | Ud | Perfil preformado para sellado de juntas intermedias de entre 30 y 41 mm de anchura y 60 mm de profundidad, en pavimentos continuos de concreto, compuesto por dos perfiles de acero inoxidable AISI 304, entre los que se coloca un perfil de neopreno compresible hasta un 50%. | 1.05 | 56.71 | 59.55
|  |  |  | Subtotal materiales: |  | 59.55
2 |  |  | Mano de obra
mo020 |  | h | Oficial albañil. | 0.15 | 127.32 | 19.1
|  |  |  | Subtotal mano de obra: |  | 19.1
3 |  |  | Herramienta menor
|  | % | Herramienta menor | 2 | 78.65 | 1.57
Costo de mantenimiento decenal: $ 148,41 en los primeros 10 años. |  |  |  | Costos directos (1+2+3): |  | 80.22