## Hoja 1
RSS010 | m² | Piso de caucho.
Piso de caucho, color negro, con botones, suministrado en rollos de 1000x12000x4 mm. Colocación en obra: con adhesivo de contacto, sobre capa fina de nivelación. El precio no incluye la capa fina de nivelación.
Código |  | Unidad | Descripción | Cantidad | Costo | Importe
1 |  |  | Materiales
mt18dww010a |  | kg | Adhesivo de contacto a base de resina acrílica en dispersión acuosa, para piso de goma, caucho, linóleo, PVC, alfombra y textil. | 0.25 | 85.74 | 21.44
mt18dsi010n |  | m² | Lámina de caucho, color negro, con botones; suministrada en rollos de 1000x12000x4 mm. | 1.05 | 602.91 | 633.06
|  |  |  | Subtotal materiales: |  | 654.5
2 |  |  | Mano de obra
mo026 |  | h | Oficial instalador de acabados flexibles. | 0.24 | 127.32 | 30.56
mo064 |  | h | Ayudante instalador de acabados flexibles. | 0.12 | 77.51 | 9.3
|  |  |  | Subtotal mano de obra: |  | 39.86
3 |  |  | Herramienta menor
|  | % | Herramienta menor | 2 | 694.36 | 13.89
Costo de mantenimiento decenal: $ 290,38 en los primeros 10 años. |  |  |  | Costos directos (1+2+3): |  | 708.25