## Hoja 1
RSS100 | m | Zoclo de PVC.
Zoclo flexible de PVC, de 80x20 mm, color a elegir. Colocación en obra: con adhesivo.
Código |  | Unidad | Descripción | Cantidad | Costo | Importe
1 |  |  | Materiales
mt18dww020a |  | l | Adhesivo de cloropreno, de base solvente monocomponente. | 0.08 | 122.58 | 9.81
mt18rpv010d |  | m | Zoclo flexible de PVC, de 80x20 mm, color a elegir, suministrado en rollos de 50 m de longitud. | 1.05 | 96.49 | 101.31
|  |  |  | Subtotal materiales: |  | 111.12
2 |  |  | Mano de obra
mo026 |  | h | Oficial instalador de acabados flexibles. | 0.112 | 127.32 | 14.26
|  |  |  | Subtotal mano de obra: |  | 14.26
3 |  |  | Herramienta menor
|  | % | Herramienta menor | 2 | 125.38 | 2.51
Costo de mantenimiento decenal: $ 23,02 en los primeros 10 años. |  |  |  | Costos directos (1+2+3): |  | 127.89