## Hoja 1
RSS100 | m | Zoclo de PVC.
Zoclo soldable de PVC, de 105x40 mm y 2 mm de espesor, color a elegir. Colocación en obra: con adhesivo y soldado a tope por termofusión al piso.
Código |  | Unidad | Descripción | Cantidad | Costo | Importe
1 |  |  | Materiales
mt18dww020a |  | l | Adhesivo de cloropreno, de base solvente monocomponente. | 0.105 | 122.58 | 12.87
mt18rpv030a |  | m | Zoclo soldable de PVC, de 105x40 mm y 2 mm de espesor, color a elegir, suministrado en rollos de 25 m de longitud. | 1.05 | 154.95 | 162.7
|  |  |  | Subtotal materiales: |  | 175.57
2 |  |  | Mano de obra
mo026 |  | h | Oficial instalador de acabados flexibles. | 0.15 | 127.32 | 19.1
|  |  |  | Subtotal mano de obra: |  | 19.1
3 |  |  | Herramienta menor
|  | % | Herramienta menor | 2 | 194.67 | 3.89
Costo de mantenimiento decenal: $ 35,74 en los primeros 10 años. |  |  |  | Costos directos (1+2+3): |  | 198.56