## Hoja 1
RSS100 | m | Zoclo de PVC.
Zoclo semirrígido de PVC expandido, de 60 mm de altura y 4 mm de espesor, color a elegir. Colocación en obra: con adhesivo.
Código |  | Unidad | Descripción | Cantidad | Costo | Importe
1 |  |  | Materiales
mt18dww020a |  | l | Adhesivo de cloropreno, de base solvente monocomponente. | 0.06 | 122.58 | 7.35
mt18rpv020a |  | m | Zoclo semirrígido de PVC expandido, de 60 mm de altura y 4 mm de espesor, color a elegir, suministrado en tramos de 3 m de longitud. | 1.05 | 54.74 | 57.48
|  |  |  | Subtotal materiales: |  | 64.83
2 |  |  | Mano de obra
mo026 |  | h | Oficial instalador de acabados flexibles. | 0.18 | 127.32 | 22.92
|  |  |  | Subtotal mano de obra: |  | 22.92
3 |  |  | Herramienta menor
|  | % | Herramienta menor | 2 | 87.75 | 1.76
Costo de mantenimiento decenal: $ 16,11 en los primeros 10 años. |  |  |  | Costos directos (1+2+3): |  | 89.51