## Hoja 1
RSS048 | m² |  | Piso vinílico heterogéneo, en lamas.
Piso vinílico heterogéneo acabado imitación madera, Clase 31: Comercial moderado, suministrado en lamas de 184x950x3 mm. Colocación en obra: con adhesivo a base de copolímeros acrílicos modificados en dispersión acuosa, sobre capa fina de nivelación. El precio no incluye la capa fina de nivelación.
Código |  | Unidad |  | Descripción | Cantidad | Costo | Importe
1 |  |  |  | Materiales
mt18adq020a |  | kg |  | Adhesivo a base de copolímeros acrílicos modificados en dispersión acuosa, sin disolventes, color beige, para aplicar en interiores, para el aplicación de adhesivo a pavimentos de PVC, linóleo y alfombra. | 0.375 | 75.96 | 28.49
mt18pve030a |  | m² |  | Lama heterogénea de PVC, para interior, acabado imitación madera, de 184x950x3 mm, Clase 31: Comercial moderado según ISO 10874, bactericida, Euroclase B-s2, d0 de reacción al fuego. | 1.05 | 225 | 236.25
[5 empty] | Subtotal materiales: |  | 264.74
2 |  |  |  | Mano de obra
mo026 |  | h |  | Oficial instalador de acabados flexibles. | 0.36 | 127.32 | 45.84
mo064 |  | h |  | Ayudante instalador de acabados flexibles. | 0.18 | 77.51 | 13.95
[5 empty] | Subtotal mano de obra: |  | 59.79
3 |  |  |  | Herramienta menor
|  | % |  | Herramienta menor | 2 | 324.53 | 6.49
Costo de mantenimiento decenal: $ 135,72 en los primeros 10 años. |  |  |  |  | Costos directos (1+2+3): |  | 331.02