## Hoja 1
RST010 | m² | Piso flexible textil.
Piso de alfombra de fibra natural 80% lana y 20% poliamida, de pelo cortado, fabricada por proceso tufting, suministrada en losetas de 50x50 cm. Colocación en obra: con ????????????????????, sobre capa fina de nivelación. El precio no incluye la capa fina de nivelación.
Código |  | Unidad | Descripción | Cantidad | Costo | Importe
1 |  |  | Materiales
mt18dww010a |  | kg | Adhesivo de contacto a base de resina acrílica en dispersión acuosa, para piso de goma, caucho, linóleo, PVC, alfombra y textil. | 0.25 | 86.49 | 21.62
mt18dte010V |  | m² | Alfombra de fibra natural 80% lana y 20% poliamida, de pelo cortado, fabricada por proceso tufting, suministrada en losetas de 50x50 cm. | 1.05 | 2135.13 | 2241.89
|  |  |  | Subtotal materiales: |  | 2263.51
2 |  |  | Mano de obra
mo027 |  | h | Oficial instalador de alfombras y acabados textiles. | 0.3 | 119.98 | 35.99
mo065 |  | h | Ayudante instalador de alfombras y acabados textiles. | 0.3 | 73.05 | 21.92
|  |  |  | Subtotal mano de obra: |  | 57.91
3 |  |  | Herramienta menor
|  | % | Herramienta menor | 2 | 2321.42 | 46.43
Costo de mantenimiento decenal: $ 970,82 en los primeros 10 años. |  |  |  | Costos directos (1+2+3): |  | 2367.85