## Hoja 1
RSY021 | m² |  | Encerado de piso cerámico poroso.
Encerado de piso cerámico poroso ubicado en el interior, mediante la aplicación de dos manos de cera microcristalina.
Código |  | Unidad |  | Descripción | Cantidad | Costo | Importe
1 |  |  |  | Materiales
mt08lim090c |  | kg |  | Cera microcristalina, obtenida a partir del proceso de refinado del petróleo, para encerado de suelos. | 0.25 | 138.83 | 34.71
[5 empty] | Subtotal materiales: |  | 34.71
2 |  |  |  | Mano de obra
mo112 |  | h |  | Peón albañil. | 0.15 | 71.45 | 10.72
mo113 |  | h |  | Cabo albañil. | 0.075 | 70.3 | 5.27
[5 empty] | Subtotal mano de obra: |  | 15.99
3 |  |  |  | Herramienta menor
|  | % |  | Herramienta menor | 2 | 50.7 | 1.01
Costo de mantenimiento decenal: $ 33,61 en los primeros 10 años. |  |  |  |  | Costos directos (1+2+3): |  | 51.71