## Hoja 1
RSY021 | m² | Encerado de piso cerámico poroso.
Encerado de piso cerámico poroso ubicado en el interior, mediante la aplicación de dos manos de cera de polietilenglicol.
Código |  |  | Unidad | Descripción | Cantidad | Costo | Importe
1 |  |  |  | Materiales
mt08lim090d |  |  | kg | Cera de polietilenglicol, para encerado de suelos. | 0.25 | 117.64 | 29.41
[5 empty] | Subtotal materiales: |  | 29.41
2 |  |  |  | Mano de obra
mo112 |  |  | h | Peón albañil. | 0.15 | 71.45 | 10.72
mo113 |  |  | h | Cabo albañil. | 0.075 | 70.3 | 5.27
[5 empty] | Subtotal mano de obra: |  | 15.99
3 |  |  |  | Herramienta menor
|  |  | % | Herramienta menor | 2 | 45.4 | 0.91
Costo de mantenimiento decenal: $ 30,10 en los primeros 10 años. |  |  |  |  | Costos directos (1+2+3): |  | 46.31