## Hoja 1
RSY042 | m² |  | Tratamiento de acabado superficial de piso de terrazo.
Reparación de piso de terrazo mediante rebaje, pulido basto, reposición del material de juntas, pulido fino y acabado abrillantado.
Código |  | Unidad |  | Descripción | Cantidad | Costo | Importe
1 |  |  |  | Materiales
mt09mcr235 |  | kg |  | Mortero de juntas para prefabricados de concreto y piedra artificial, compuesto de cemento, agregados, pigmentos y aditivos especiales. | 0.15 | 35.89 | 5.38
[5 empty] | Subtotal materiales: |  | 5.38
2 |  |  |  | Equipo y herramienta
mq08war150 |  | h |  | Pulidora para pisos de piedra natural o de terrazo, compuesta por platos giratorios a los que se acoplan una serie de muelas abrasivas, refrigeradas con agua. | 0.29 | 71.97 | 20.87
mq08war155 |  | h |  | Abrillantadora para el cristalizado o el abrillantado de pisos de piedra natural o de terrazo, con plato de lana de acero o esponja sintética. | 0.174 | 37.28 | 6.49
[5 empty] | Subtotal equipo y herramienta: |  | 27.36
3 |  |  |  | Mano de obra
mo037 |  | h |  | Oficial pulidor de pavimentos. | 0.45 | 121.97 | 54.89
mo075 |  | h |  | Ayudante pulidor de pavimentos. | 0.15 | 74.26 | 11.14
[5 empty] | Subtotal mano de obra: |  | 66.03
4 |  |  |  | Herramienta menor
|  | % |  | Herramienta menor | 2 | 98.77 | 1.98
Costo de mantenimiento decenal: $ 129,97 en los primeros 10 años. |  |  |  |  | Costos directos (1+2+3+4): |  | 100.75