## Hoja 1
RSY031 | m² | Encerado de piso de piedra natural.
Encerado de piso de piedra natural, mediante la aplicación de una mano de cera natural de abeja.
Código |  |  | Unidad | Descripción | Cantidad | Costo | Importe
1 |  |  |  | Materiales
mt08lim090a |  |  | kg | Cera natural de abeja, para encerado de suelos. | 0.15 | 114.14 | 17.12
[5 empty] | Subtotal materiales: |  | 17.12
2 |  |  |  | Mano de obra
mo112 |  |  | h | Peón albañil. | 0.15 | 71.45 | 10.72
mo113 |  |  | h | Cabo albañil. | 0.075 | 70.3 | 5.27
[5 empty] | Subtotal mano de obra: |  | 15.99
3 |  |  |  | Herramienta menor
|  |  | % | Herramienta menor | 2 | 33.11 | 0.66
Costo de mantenimiento decenal: $ 21,95 en los primeros 10 años. |  |  |  |  | Costos directos (1+2+3): |  | 33.77