## Hoja 1
RTA010 | m² |  | Falso plafón continuo de placas de escayola.
Falso plafón continuo suspendido, situado a una altura menor de 4 m, constituido por placas de escayola con nervaduras, de 100x60 cm, con canto recto y acabado liso, suspendidas de la losa mediante estopadas colgantes de pasta de escayola y fibras vegetales, repartidas uniformemente (3 fijaciones/m²) y separadas de los paramentos verticales un mínimo de 5 mm. Incluso pasta de escayola para el pegado de los bordes de las placas y emboquillado de la aparente y aplanado fino final.
Código |  | Unidad |  | Descripción | Cantidad | Costo | Importe
1 |  |  |  | Materiales
mt12fpe010b |  | m² |  | Placa de escayola con nervaduras, de 100x60 cm y de 8 mm de espesor (20 mm de espesor total, incluyendo las nervaduras), con canto recto y acabado liso, sin revestir, para falsos plafones. | 1.05 | 58.22 | 61.13
mt12fac010 |  | kg |  | Fibras vegetales en rollos. | 0.22 | 25.27 | 5.56
mt09pes010 |  | m³ |  | Pasta de escayola. | 0.006 | 2544.69 | 15.27
[5 empty] | Subtotal materiales: |  | 81.96
2 |  |  |  | Mano de obra
mo035 |  | h |  | Oficial escayolista. | 0.309 | 119.98 | 37.07
mo117 |  | h |  | Peón escayolista. | 0.309 | 70.3 | 21.72
[5 empty] | Subtotal mano de obra: |  | 58.79
3 |  |  |  | Herramienta menor
|  | % |  | Herramienta menor | 2 | 140.75 | 2.82
Costo de mantenimiento decenal: $ 24,41 en los primeros 10 años. |  |  |  |  | Costos directos (1+2+3): |  | 143.57