## Hoja 1
RTA020 | m |  | Tabica para falso plafón continuo de placas de escayola.
Formación de tabica vertical en cambio de nivel de falso plafón continuo, mediante placas de escayola con nervaduras y acabado liso asentadas con pasta de escayola, para cerrar un espacio de 20 cm de altura.
Código |  | Unidad |  | Descripción | Cantidad | Costo | Importe
1 |  |  |  | Materiales
mt09pes010 |  | m³ |  | Pasta de escayola. | 0.004 | 2544.69 | 10.18
mt12fpe010b |  | m² |  | Placa de escayola con nervaduras, de 100x60 cm y de 8 mm de espesor (20 mm de espesor total, incluyendo las nervaduras), con canto recto y acabado liso, sin revestir, para falsos plafones. | 0.22 | 58.22 | 12.81
[5 empty] | Subtotal materiales: |  | 22.99
2 |  |  |  | Mano de obra
mo035 |  | h |  | Oficial escayolista. | 0.511 | 119.98 | 61.31
mo117 |  | h |  | Peón escayolista. | 0.511 | 70.3 | 35.92
[5 empty] | Subtotal mano de obra: |  | 97.23
3 |  |  |  | Herramienta menor
|  | % |  | Herramienta menor | 2 | 120.22 | 2.4
Costo de mantenimiento decenal: $ 25,75 en los primeros 10 años. |  |  |  |  | Costos directos (1+2+3): |  | 122.62