## Hoja 1
RTA021 | m |  | Falsa viga continua de placas de escayola.
Formación de falsa viga continua de 20x20 cm de sección, con dos caras de placas de escayola con nervaduras y acabado liso, sujetas mediante estopada colgante. Incluso alambre de atar de acero galvanizado para fijaciones.
Código |  | Unidad |  | Descripción | Cantidad | Costo | Importe
1 |  |  |  | Materiales
mt12fpe010b |  | m² |  | Placa de escayola con nervaduras, de 100x60 cm y de 8 mm de espesor (20 mm de espesor total, incluyendo las nervaduras), con canto recto y acabado liso, sin revestir, para falsos plafones. | 0.42 | 58.22 | 24.45
mt12fac010 |  | kg |  | Fibras vegetales en rollos. | 0.088 | 25.27 | 2.22
mt09pes010 |  | m³ |  | Pasta de escayola. | 0.002 | 2544.69 | 5.09
[5 empty] | Subtotal materiales: |  | 31.76
2 |  |  |  | Mano de obra
mo035 |  | h |  | Oficial escayolista. | 0.482 | 119.98 | 57.83
mo117 |  | h |  | Peón escayolista. | 0.482 | 70.3 | 33.88
[5 empty] | Subtotal mano de obra: |  | 91.71
3 |  |  |  | Herramienta menor
|  | % |  | Herramienta menor | 2 | 123.47 | 2.47
Costo de mantenimiento decenal: $ 21,41 en los primeros 10 años. |  |  |  |  | Costos directos (1+2+3): |  | 125.94