## Hoja 1
RTJ010 | m² |  | Falso plafón reticular de lamas de PVC.
Falso plafón reticular suspendido, situado a una altura menor de 4 m, constituido por: ESTRUCTURA: entramado metálico oculto fijado a la losa o elemento soporte con varillas y cuelgues; LAMAS DE PVC: lamas de PVC, de 85 mm de anchura, con 15 mm de separación, color blanco. Incluso perfiles de remate perimetral, fijaciones para el anclaje de los perfiles y accesorios de montaje.
Código |  | Unidad |  | Descripción | Cantidad | Costo | Importe
1 |  |  |  | Materiales
mt12fpv010a |  | m |  | Lama de PVC, horizontal, de 85 mm de anchura, con 15 mm de separación, color blanco, para falsos plafones registrables con bastidor oculto. | 10.2 | 37.49 | 382.4
mt12fpv020a |  | m |  | Perfil de unión en H de PVC, color blanco, para falsos plafones registrables de lamas. | 8 | 25.61 | 204.88
mt12fpv020e |  | m |  | Perfil de remate perimetral de PVC, color blanco, para falsos plafones registrables de lamas. | 4 | 25.61 | 102.44
mt12fpv030 |  | m |  | Soporte de suspensión de techo, de acero galvanizado, para falsos plafones registrables de lamas. | 1.5 | 69.96 | 104.94
mt12fac020a |  | Ud |  | Varilla metálica de acero galvanizado de 3 mm de diámetro. | 3.5 | 5.2 | 18.2
mt12fac021 |  | kg |  | Alambre de acero galvanizado de 0,7 mm de diámetro. | 0.1 | 20.97 | 2.1
[5 empty] | Subtotal materiales: |  | 814.96
2 |  |  |  | Mano de obra
mo015 |  | h |  | Oficial de primera montador de falsos plafones. | 0.321 | 130.84 | 42
mo082 |  | h |  | Ayudante montador de falsos plafones. | 0.321 | 77.51 | 24.88
[5 empty] | Subtotal mano de obra: |  | 66.88
3 |  |  |  | Herramienta menor
|  | % |  | Herramienta menor | 2 | 881.84 | 17.64
Costo de mantenimiento decenal: $ 152,91 en los primeros 10 años. |  |  |  |  | Costos directos (1+2+3): |  | 899.48