## Hoja 1
SAC005 | Ud | Conjunto de muebles sanitarios.
Conjunto de muebles sanitarios en baño formado por: lavabo de porcelana sanitaria, con pedestal, gama básica, color blanco, de 520x410 mm; sanitario de porcelana sanitaria, con tanque bajo, gama básica, color blanco, con asiento y tapa lacados, mecanismo de descarga de 3/6 litros, con juego de fijación y codo de evacuación; bidé de porcelana sanitaria, gama básica, color blanco, sin tapa. Incluso desagües, llaves de regulación, enlaces de alimentación flexibles y sellado con silicona.
Código |  | Unidad | Descripción | Cantidad | Costo | Importe
1 |  |  | Materiales
mt30lps010aa |  | Ud | Lavabo de porcelana sanitaria, con pedestal, gama básica, color blanco, de 520x410 mm, con juego de fijación. | 1 | 3093.29 | 3093.29
mt30ips010a |  | Ud | Sanitario de porcelana sanitaria, con tanque bajo, gama básica, color blanco, con asiento y tapa lacados, mecanismo de descarga de 3/6 litros, con juego de fijación y codo de evacuación. | 1 | 6713.7 | 6713.7
mt30bps010a |  | Ud | Bidé de porcelana sanitaria, gama básica, color blanco, sin tapa, con juego de fijación. | 1 | 1786.03 | 1786.03
mt36www005b |  | Ud | Acoplamiento a pared acodado con plafón, de PVC, serie B, color blanco, para evacuación de aguas residuales (a baja y alta temperatura) en el interior de los edificios, enlace mixto de 1 1/4"x40 mm de diámetro, con válvula de desagüe. | 2 | 203.92 | 407.84
mt38tew010a |  | Ud | Latiguillo flexible de 20 cm y 1/2" de diámetro. | 1 | 236.97 | 236.97
mt30www005 |  | Ud | Cartucho de 300 ml de silicona ácida monocomponente, fungicida, para sellado de juntas en ambientes húmedos. | 0.036 | 222.16 | 8
|  |  |  | Subtotal materiales: |  | 12245.8
2 |  |  | Mano de obra
mo008 |  | h | Oficial plomero. | 3.087 | 125.33 | 386.89
mo107 |  | h | Ayudante plomero. | 2.058 | 74.12 | 152.54
|  |  |  | Subtotal mano de obra: |  | 539.43
3 |  |  | Herramienta menor
|  | % | Herramienta menor | 2 | 12785.3 | 255.71
Costo de mantenimiento decenal: $ 6.129,26 en los primeros 10 años. |  |  |  | Costos directos (1+2+3): |  | 13041