## Hoja 1
SAD100 | Ud |  | Plato de regadera para ocultar bajo el pavimento.
Plato de regadera registrable y autolimpiable, para ocultar bajo el pavimento, de poliuretano, con tratamiento antibacteriano y fungicida, de 600x1000 mm y 31 mm de altura, con coladera con céspol, convertible en no con sello hidráulico, de polipropileno de 60 mm de altura, de salida horizontal y 40 mm de diámetro, perfiles de PVC para colocación del pavimento, perfiles de PVC para encuentros con elementos verticales, banda de refuerzo, adhesivo, placa de protección de EPS y llave para registro de acero inoxidable. El precio no incluye el piso.
Código |  | Unidad |  | Descripción | Cantidad | Costo | Importe
1 |  |  |  | Materiales
mt30rev010aa |  | Ud |  | Plato de regadera registrable y autolimpiable, para ocultar bajo el pavimento, de poliuretano, con tratamiento antibacteriano y fungicida, de 600x1000 mm y 31 mm de altura, con coladera con céspol, convertible en no con sello hidráulico, de polipropileno de 60 mm de altura, de salida horizontal y 40 mm de diámetro, perfiles de PVC para colocación del pavimento, perfiles de PVC para encuentros con elementos verticales, banda de refuerzo, adhesivo, placa de protección de EPS y llave para registro de acero inoxidable. | 1 | 19102.4 | 19102.4
[5 empty] | Subtotal materiales: |  | 19102.4
2 |  |  |  | Mano de obra
mo008 |  | h |  | Oficial plomero. | 1.001 | 125.33 | 125.46
[5 empty] | Subtotal mano de obra: |  | 125.46
3 |  |  |  | Herramienta menor
|  | % |  | Herramienta menor | 2 | 19227.9 | 384.56
Costo de mantenimiento decenal: $ 9.217,85 en los primeros 10 años. |  |  |  |  | Costos directos (1+2+3): |  | 19612.4