## Hoja 1
SAD110 | Ud |  | Bastidor empotrado para regadera.
Bastidor premontado de acero galvanizado, de 530 mm de anchura, con céspol de pared, con perfiles de apoyo de acero galvanizado ajustables en altura entre 65 y 90 mm, para regadera, con conector de descarga de polietileno de alta densidad de 40 mm de diámetro, tapa de protección con babero y fijaciones. Instalación empotrada en muro de mampostería.
Código |  | Unidad |  | Descripción | Cantidad | Costo | Importe
1 |  |  |  | Materiales
mt30geb085a |  | Ud |  | Bastidor premontado de acero galvanizado, de 530 mm de anchura, con céspol de pared, con perfiles de apoyo de acero galvanizado ajustables en altura entre 65 y 90 mm, para regadera, con conector de descarga de polietileno de alta densidad de 40 mm de diámetro, tapa de protección con babero y fijaciones, para empotrar en muro de mampostería o en muro divisorio de placas de yeso. | 1 | 12639.6 | 12639.6
[5 empty] | Subtotal materiales: |  | 12639.6
2 |  |  |  | Mano de obra
mo008 |  | h |  | Oficial plomero. | 1.001 | 125.33 | 125.46
[5 empty] | Subtotal mano de obra: |  | 125.46
3 |  |  |  | Herramienta menor
|  | % |  | Herramienta menor | 2 | 12765 | 255.3
Costo de mantenimiento decenal: $ 2.213,45 en los primeros 10 años. |  |  |  |  | Costos directos (1+2+3): |  | 13020.3