## Hoja 1
SAI030 | Ud | Sanitario adosado a pared, de porcelana sanitaria.
Sanitario, de porcelana sanitaria, acabado termoesmaltado, color blanco, de 350x510x425 mm, sin brida ni borde de descarga para facilitar la limpieza, con asiento y tapa de sanitario, de Duroplast, con tratamiento antibacteriano, con juego de conectores para desagüe. Incluso elementos de fijación y silicona para sellado de juntas.
Código |  | Unidad | Descripción | Cantidad | Costo | Importe
1 |  |  | Materiales
mt30sng120a |  | Ud | Sanitario, de porcelana sanitaria, acabado termoesmaltado, color blanco, de 350x510x425 mm, sin brida ni borde de descarga para facilitar la limpieza, con elementos de fijación, para adosar a la pared. | 1 | 13666.9 | 13666.9
mt30sng111a |  | Ud | Asiento y tapa de sanitario, de Duroplast, con tratamiento antibacteriano. | 1 | 3696.23 | 3696.23
mt30www005 |  | Ud | Cartucho de 300 ml de silicona ácida monocomponente, fungicida, para sellado de juntas en ambientes húmedos. | 0.012 | 222.23 | 2.67
|  |  |  | Subtotal materiales: |  | 17365.8
2 |  |  | Mano de obra
mo008 |  | h | Oficial plomero. | 2.144 | 123.28 | 264.31
|  |  |  | Subtotal mano de obra: |  | 264.31
3 |  |  | Herramienta menor
|  | % | Herramienta menor | 2 | 17630.1 | 352.6
Costo de mantenimiento decenal: $ 8.451,85 en los primeros 10 años. |  |  |  | Costos directos (1+2+3): |  | 17982.7