## Hoja 1
SAI001 | Ud | Sanitario con tanque bajo, de acero inoxidable.
Taza de sanitario de tanque bajo, de acero inoxidable AISI 304, para adosar a la pared, acabado satinado, de 655x360x400 mm, con cisterna de sanitario, de doble descarga, de acero inoxidable AISI 304, acabado satinado, con juego de mecanismos de doble descarga de 3/6 litros, de 385x360x150 mm, asiento y tapa de sanitario, de madera. Incluso codo para evacuación vertical del sanitario, tornillos de seguridad de acero inoxidable, llave de regulación, enlace de alimentación flexible y silicona para sellado de juntas.
Código |  | Unidad | Descripción | Cantidad | Costo | Importe
1 |  |  | Materiales
mt30ixp030a |  | Ud | Taza de sanitario de tanque bajo, de acero inoxidable AISI 304, para adosar a la pared, acabado satinado, de 655x360x400 mm, con cisterna de sanitario, de doble descarga, de acero inoxidable AISI 304, acabado satinado, con juego de mecanismos de doble descarga de 3/6 litros, de 385x360x150 mm; incluso tornillos de seguridad de acero inoxidable. | 1 | 32939.3 | 32939.3
mt30asp050aa |  | Ud | Asiento y tapa de sanitario, de madera. | 1 | 1836.53 | 1836.53
mt30lla020 |  | Ud | Llave de regulación de 1/2", para sanitario, acabado cromado. | 1 | 687.22 | 687.22
mt38tew010a |  | Ud | Latiguillo flexible de 20 cm y 1/2" de diámetro. | 1 | 236.97 | 236.97
mt30www005 |  | Ud | Cartucho de 300 ml de silicona ácida monocomponente, fungicida, para sellado de juntas en ambientes húmedos. | 0.012 | 222.16 | 2.67
|  |  |  | Subtotal materiales: |  | 35702.7
2 |  |  | Mano de obra
mo008 |  | h | Oficial plomero. | 1.858 | 125.33 | 232.86
|  |  |  | Subtotal mano de obra: |  | 232.86
3 |  |  | Herramienta menor
|  | % | Herramienta menor | 2 | 35935.5 | 718.71
Costo de mantenimiento decenal: $ 5.498,14 en los primeros 10 años. |  |  |  | Costos directos (1+2+3): |  | 36654.2