## Hoja 1
SAL005 | Ud | Lavabo sobre cubierta, de porcelana sanitaria.
Lavabo de porcelana sanitaria, sobre cubierta, gama básica, color blanco, de 600x340 mm, y desagüe, acabado cromado. Incluso juego de fijación y silicona para sellado de juntas. El precio no incluye la techumbre ni la grifería.
Código |  | Unidad | Descripción | Cantidad | Costo | Importe
1 |  |  | Materiales
mt30lps040ab |  | Ud | Lavabo de porcelana sanitaria, sobre cubierta, gama básica, color blanco, de 600x340 mm, con juego de fijación. | 1 | 4183.49 | 4183.49
mt36www005d |  | Ud | Acoplamiento a pared acodado con plafón, ABS, serie B, acabado cromado, para evacuación de aguas residuales (a baja y alta temperatura) en el interior de los edificios, enlace mixto de 1 1/4"x40 mm de diámetro, con válvula de desagüe. | 1 | 1044.58 | 1044.58
mt30www005 |  | Ud | Cartucho de 300 ml de silicona ácida monocomponente, fungicida, para sellado de juntas en ambientes húmedos. | 0.012 | 222.16 | 2.67
|  |  |  | Subtotal materiales: |  | 5230.74
2 |  |  | Mano de obra
mo008 |  | h | Oficial plomero. | 1.572 | 125.33 | 197.02
|  |  |  | Subtotal mano de obra: |  | 197.02
3 |  |  | Herramienta menor
|  | % | Herramienta menor | 2 | 5427.76 | 108.56
Costo de mantenimiento decenal: $ 830,45 en los primeros 10 años. |  |  |  | Costos directos (1+2+3): |  | 5536.32