## Hoja 1
SAL055 | Ud |  | Lavabo de semiempotrar en cubierta, de porcelana sanitaria.
Lavabo circular de semiempotrar en techumbre, de porcelana sanitaria, acabado termoesmaltado, color blanco, de 450 mm de diámetro exterior y 185 mm de altura, con un orificio para la grifería y rebosadero. Incluso juego de fijación y silicona para sellado de juntas. El precio no incluye la techumbre ni la grifería.
Código |  | Unidad |  | Descripción | Cantidad | Costo | Importe
1 |  |  |  | Materiales
mt30svg031a |  | Ud |  | Lavabo circular de semiempotrar en cubierta, de porcelana sanitaria, acabado termoesmaltado, color blanco, de 450 mm de diámetro exterior y 185 mm de altura, con un orificio para la grifería y rebosadero, con elementos de fijación y plantilla de montaje. | 1 | 5419.01 | 5419.01
mt30asg070aa |  | Ud |  | Céspol botella de ABS, acabado brillante imitación cromo, con salida de 32 mm de diámetro exterior, para lavabo, con embellecedor. | 1 | 1399.28 | 1399.28
mt30www005 |  | Ud |  | Cartucho de 300 ml de silicona ácida monocomponente, fungicida, para sellado de juntas en ambientes húmedos. | 0.012 | 222.16 | 2.67
[5 empty] | Subtotal materiales: |  | 6820.96
2 |  |  |  | Mano de obra
mo008 |  | h |  | Oficial plomero. | 1.572 | 125.33 | 197.02
[5 empty] | Subtotal mano de obra: |  | 197.02
3 |  |  |  | Herramienta menor
|  | % |  | Herramienta menor | 2 | 7017.98 | 140.36
Costo de mantenimiento decenal: $ 1.073,75 en los primeros 10 años. |  |  |  |  | Costos directos (1+2+3): |  | 7158.34