## Hoja 1
SAM033 | Ud |  | Lavamanos mural, de arcilla refractaria.
Lavamanos asimétrico mural, de arcilla refractaria, acabado termoesmaltado, color blanco, de 380x280x135 mm, con un orificio para la grifería a la derecha, con válvula de desagüe de latón cromado y juego de fijación de 2 piezas, y desagüe con céspol botella de ABS, acabado brillante imitación cromo. Incluso silicona para sellado de juntas. El precio no incluye la grifería.
Código |  | Unidad |  | Descripción | Cantidad | Costo | Importe
1 |  |  |  | Materiales
mt30sig015a |  | Ud |  | Lavamanos asimétrico mural, de arcilla refractaria, acabado termoesmaltado, color blanco, de 380x280x135 mm, con un orificio para la grifería a la derecha. | 1 | 3012.17 | 3012.17
mt30asg030a |  | Ud |  | Válvula de desagüe de latón cromado, de 50 mm de longitud. | 1 | 2011.95 | 2011.95
mt30asg050a |  | Ud |  | Juego de fijación de 2 piezas, para lavamanos. | 1 | 379.39 | 379.39
mt30asg070aa |  | Ud |  | Céspol botella de ABS, acabado brillante imitación cromo, con salida de 32 mm de diámetro exterior, para lavabo, con embellecedor. | 1 | 1399.74 | 1399.74
mt30www005 |  | Ud |  | Cartucho de 300 ml de silicona ácida monocomponente, fungicida, para sellado de juntas en ambientes húmedos. | 0.012 | 222.23 | 2.67
[5 empty] | Subtotal materiales: |  | 6805.92
2 |  |  |  | Mano de obra
mo008 |  | h |  | Oficial plomero. | 1.715 | 123.28 | 211.43
[5 empty] | Subtotal mano de obra: |  | 211.43
3 |  |  |  | Herramienta menor
|  | % |  | Herramienta menor | 2 | 7017.35 | 140.35
Costo de mantenimiento decenal: $ 3.364,12 en los primeros 10 años. |  |  |  |  | Costos directos (1+2+3): |  | 7157.7