## Hoja 1
SAM035 | Ud |  | Lavamanos mural, de porcelana sanitaria.
Lavamanos mural, de porcelana sanitaria, acabado termoesmaltado, color blanco, de 450x370x170 mm, con un orificio para la grifería y rebosadero, con válvula de desagüe de latón cromado y juego de fijación de 2 piezas, y desagüe con céspol botella de ABS, acabado brillante imitación cromo. Incluso silicona para sellado de juntas. El precio no incluye la grifería.
Código |  | Unidad |  | Descripción | Cantidad | Costo | Importe
1 |  |  |  | Materiales
mt30seg010a |  | Ud |  | Lavamanos mural, de porcelana sanitaria, acabado termoesmaltado, color blanco, de 450x370x170 mm, con un orificio para la grifería y rebosadero. | 1 | 1543.45 | 1543.45
mt30asg010a |  | Ud |  | Válvula de desagüe de latón cromado, de 60 mm de longitud, con tapón de desagüe integrado exterior con botón de accionamiento. | 1 | 1649.8 | 1649.8
mt30asg050a |  | Ud |  | Juego de fijación de 2 piezas, para lavamanos. | 1 | 379.39 | 379.39
mt30asg070aa |  | Ud |  | Céspol botella de ABS, acabado brillante imitación cromo, con salida de 32 mm de diámetro exterior, para lavabo, con embellecedor. | 1 | 1399.74 | 1399.74
mt30www005 |  | Ud |  | Cartucho de 300 ml de silicona ácida monocomponente, fungicida, para sellado de juntas en ambientes húmedos. | 0.012 | 222.23 | 2.67
[5 empty] | Subtotal materiales: |  | 4975.05
2 |  |  |  | Mano de obra
mo008 |  | h |  | Oficial plomero. | 1.715 | 123.28 | 211.43
[5 empty] | Subtotal mano de obra: |  | 211.43
3 |  |  |  | Herramienta menor
|  | % |  | Herramienta menor | 2 | 5186.48 | 103.73
Costo de mantenimiento decenal: $ 2.486,40 en los primeros 10 años. |  |  |  |  | Costos directos (1+2+3): |  | 5290.21