## Hoja 1
SAU001 | Ud | Urinario de porcelana sanitaria.
Urinario de porcelana sanitaria, con alimentación y desagüe vistos, gama básica, color blanco, de 250x320 mm, equipado con grifería temporizada, gama básica, acabado cromado, de 82x70 mm grifería temporizada, gama básica, acabado cromado, de 82x70 mm y desagüe visto, color blanco. Incluso silicona para sellado de juntas.
Código |  | Unidad | Descripción | Cantidad | Costo | Importe
1 |  |  | Materiales
mt30uag020b |  | Ud | Urinario de porcelana sanitaria, con alimentación y desagüe vistos, gama básica, color blanco, de 250x320 mm, con juego de fijación mural de acero. | 1 | 2298.62 | 2298.62
mt31gtg030a |  | Ud | Grifería temporizada para urinario, gama básica, acabado cromado, de 82x70 mm, con enlace cromado. | 1 | 3358.6 | 3358.6
mt36www005b |  | Ud | Acoplamiento a pared acodado con plafón, de PVC, serie B, color blanco, para evacuación de aguas residuales (a baja y alta temperatura) en el interior de los edificios, enlace mixto de 1 1/4"x40 mm de diámetro, con válvula de desagüe. | 1 | 203.92 | 203.92
mt30www005 |  | Ud | Cartucho de 300 ml de silicona ácida monocomponente, fungicida, para sellado de juntas en ambientes húmedos. | 0.012 | 222.16 | 2.67
|  |  |  | Subtotal materiales: |  | 5863.81
2 |  |  | Mano de obra
mo008 |  | h | Oficial plomero. | 1.858 | 125.33 | 232.86
|  |  |  | Subtotal mano de obra: |  | 232.86
3 |  |  | Herramienta menor
|  | % | Herramienta menor | 2 | 6096.67 | 121.93
Costo de mantenimiento decenal: $ 2.922,74 en los primeros 10 años. |  |  |  | Costos directos (1+2+3): |  | 6218.6