## Hoja 1
SAU005 | Ud | Urinario de acero inoxidable.
Urinario de acero inoxidable AISI 304, con alimentación vista y desagüe con sello hidráulico, acabado satinado, de 355x316x521 mm, equipado con grifo de paso recto mural para urinario, con tiempo de flujo de 5 segundos, caudal de 9 l/min, acabado cromado, para colocación en superficie. Incluso silicona para sellado de juntas.
Código |  | Unidad | Descripción | Cantidad | Costo | Importe
1 |  |  | Materiales
mt30uxp010aa |  | Ud | Urinario de acero inoxidable AISI 304, con alimentación vista y desagüe con sello hidráulico, acabado satinado, de 355x316x521 mm. | 1 | 11763.2 | 11763.2
mt31gmp300ce |  | Ud | Grifo de paso recto mural para urinario, con tiempo de flujo de 5 segundos, caudal de 9 l/min, acabado cromado, para colocación en superficie; incluso elementos de conexión. | 1 | 1473.99 | 1473.99
mt30www005 |  | Ud | Cartucho de 300 ml de silicona ácida monocomponente, fungicida, para sellado de juntas en ambientes húmedos. | 0.012 | 222.16 | 2.67
|  |  |  | Subtotal materiales: |  | 13239.9
2 |  |  | Mano de obra
mo008 |  | h | Oficial plomero. | 1.715 | 125.33 | 214.94
|  |  |  | Subtotal mano de obra: |  | 214.94
3 |  |  | Herramienta menor
|  | % | Herramienta menor | 2 | 13454.8 | 269.1
Costo de mantenimiento decenal: $ 6.450,24 en los primeros 10 años. |  |  |  | Costos directos (1+2+3): |  | 13723.9