## Hoja 1
SDC020 | Ud |  | Protector de esquinas, de espuma de poliuretano de alta densidad, para interior.
Protector de esquinas a 90°, autoadhesivo, de espuma de poliuretano de alta densidad, para interior, con alas de 70x70 mm, 10 mm de espesor y 1200 mm de longitud, con recubrimiento de PVC, color a elegir.
Código |  | Unidad |  | Descripción | Cantidad | Costo | Importe
1 |  |  |  | Materiales
mt53pdi035a |  | Ud |  | Protector de esquinas a 90°, autoadhesivo, de espuma de poliuretano de alta densidad, para interior, con alas de 70x70 mm, 10 mm de espesor y 1200 mm de longitud, con recubrimiento de PVC, color a elegir. | 1 | 385.99 | 385.99
[5 empty] | Subtotal materiales: |  | 385.99
2 |  |  |  | Mano de obra
mo011 |  | h |  | Oficial montador. | 0.067 | 123.28 | 8.26
mo080 |  | h |  | Ayudante montador. | 0.067 | 73.05 | 4.89
[5 empty] | Subtotal mano de obra: |  | 13.15
3 |  |  |  | Herramienta menor
|  | % |  | Herramienta menor | 2 | 399.14 | 7.98
Costo de mantenimiento decenal: $ 81,02 en los primeros 10 años. |  |  |  |  | Costos directos (1+2+3): |  | 407.12