## Hoja 1
SDF010 | m |  | Paragolpes con protección de vinilo.
Paragolpes curvo, de 140x30 mm, formado por: un perfil de aluminio, fijado con tornillos y taquetes de expansión al paramento, protección de vinilo de 2 mm de espesor, de color gris, fijada mediante clip al perfil de aluminio y remate en sus extremos con tapas de ABS.
Código |  | Unidad |  | Descripción | Cantidad | Costo | Importe
1 |  |  |  | Materiales
mt53pdi020ga |  | m |  | Paragolpes curvo, de 140x30 mm, formado por: un perfil de aluminio, en el cual se inserta otro perfil amortiguador de caucho, tornillos y taquetes de expansión, protección de vinilo de 2 mm de espesor, de color gris, Euroclase B-s1, d0 de reacción al fuego, clips y tapas de ABS para remate en sus extremos. | 1.05 | 1425.17 | 1496.43
[5 empty] | Subtotal materiales: |  | 1496.43
2 |  |  |  | Mano de obra
mo011 |  | h |  | Oficial montador. | 0.134 | 130.84 | 17.53
mo080 |  | h |  | Ayudante montador. | 0.134 | 77.51 | 10.39
[5 empty] | Subtotal mano de obra: |  | 27.92
3 |  |  |  | Herramienta menor
|  | % |  | Herramienta menor | 2 | 1524.35 | 30.49
Costo de mantenimiento decenal: $ 785,82 en los primeros 10 años. |  |  |  |  | Costos directos (1+2+3): |  | 1554.84