## Hoja 1
SDO021 | Ud |  | Protector de manos para puerta interior, de lámina vinílica. Colocación en el marco y en la hoja de la puerta.
Protector de manos para puerta interior, de lámina vinílica transparente, flexible, de 2 mm de espesor, 2000 mm de altura y 90° de apertura, para colocar en el marco y en la hoja de la puerta, con guías laterales autoadhesivas, de aluminio.
Código |  | Unidad |  | Descripción | Cantidad | Costo | Importe
1 |  |  |  | Materiales
mt53pdi053o |  | Ud |  | Protector de manos para puerta interior, de lámina vinílica transparente, flexible, de 2 mm de espesor, 2000 mm de altura y 90° de apertura, para colocar en el marco y en la hoja de la puerta, con guías laterales autoadhesivas, de aluminio. | 1 | 1136.46 | 1136.46
[5 empty] | Subtotal materiales: |  | 1136.46
2 |  |  |  | Mano de obra
mo080 |  | h |  | Ayudante montador. | 0.134 | 73.05 | 9.79
[5 empty] | Subtotal mano de obra: |  | 9.79
3 |  |  |  | Herramienta menor
|  | % |  | Herramienta menor | 2 | 1146.25 | 22.93
Costo de mantenimiento decenal: $ 412,72 en los primeros 10 años. |  |  |  |  | Costos directos (1+2+3): |  | 1169.18