## Hoja 1
SDS010 | m |  | Pasamanos con protección de vinilo.
Pasamanos tubular, de 160x78 mm, formado por: perfil de aluminio y ménsulas de ABS fijadas con tornillos y taquetes de expansión al paramento, protección de vinilo de 2 mm de espesor, de color amarillo, fijada mediante clip al perfil de aluminio y remate en sus extremos con tapas de ABS.
Código |  | Unidad |  | Descripción | Cantidad | Costo | Importe
1 |  |  |  | Materiales
mt25dpa020k |  | m |  | Pasamanos tubular, de 160x78 mm, formado por: perfil de aluminio, en el cual se inserta otro perfil amortiguador de caucho, ménsulas de ABS, tornillos y taquetes de expansión, protección de vinilo de 2 mm de espesor, de color amarillo, Euroclase B-s1, d0 de reacción al fuego, clips y tapas de ABS para remate en sus extremos. | 1.05 | 1454.08 | 1526.78
[5 empty] | Subtotal materiales: |  | 1526.78
2 |  |  |  | Mano de obra
mo011 |  | h |  | Oficial montador. | 0.134 | 123.28 | 16.52
mo080 |  | h |  | Ayudante montador. | 0.134 | 73.05 | 9.79
[5 empty] | Subtotal mano de obra: |  | 26.31
3 |  |  |  | Herramienta menor
|  | % |  | Herramienta menor | 2 | 1553.09 | 31.06
Costo de mantenimiento decenal: $ 803,16 en los primeros 10 años. |  |  |  |  | Costos directos (1+2+3): |  | 1584.15