## Hoja 1
SEJ010 | Ud | Escalera de tijera.
Escalera retráctil extensible de tijera para techo de acero lacado, con apertura y cierre manuales, para salvar una altura entre plantas de 250 a 275 cm y para un hueco de 70x50 cm.
Código |  | Unidad | Descripción | Cantidad | Costo | Importe
1 |  |  | Materiales
mt44etm010jag |  | Ud | Escalera retráctil extensible de tijera para techo de acero lacado, con apertura y cierre manuales, para salvar una altura entre plantas de 250 a 275 cm y para un hueco de 70x50 cm, tapa de acero lacado en blanco de 16 mm de espesor y cajón de lámina lacada en blanco de 12,5 cm de altura para empotrar en soporte. | 1 | 5454.97 | 5454.97
mt15sja100 |  | Ud | Cartucho de masilla de silicona neutra. | 1 | 92.71 | 92.71
mt08aaa010a |  | m³ | Agua. | 0.022 | 22.64 | 0.5
mt01arg005a |  | t | Arena de cantera, para mortero hecho en obra. | 0.176 | 312.71 | 55.04
mt08cem000f |  | kg | Cemento gris en sacos. | 27 | 2.22 | 59.94
|  |  |  | Subtotal materiales: |  | 5663.16
2 |  |  | Equipo y herramienta
mq06hor010 |  | h | Revolvedora de concreto eléctrica con una capacidad de amasado de 160 l. | 0.088 | 53.42 | 4.7
|  |  |  | Subtotal equipo y herramienta: |  | 4.7
3 |  |  | Mano de obra
mo011 |  | h | Oficial montador. | 6.991 | 125.33 | 876.18
mo080 |  | h | Ayudante montador. | 8.199 | 74.26 | 608.86
|  |  |  | Subtotal mano de obra: |  | 1485.04
4 |  |  | Herramienta menor
|  | % | Herramienta menor | 2 | 7152.9 | 143.06
Costo de mantenimiento decenal: $ 2.553,59 en los primeros 10 años. |  |  |  | Costos directos (1+2+3+4): |  | 7295.96