## Hoja 1
SGA010 | Ud |  | Válvula de escuadra.
Válvula de escuadra, PN=16 bar, de 1/2"x3/8", con cuerpo de latón cromado, mando de ABS cromado, sistema de cierre de 1/4 de vuelta y embellecedor de acero cromado, temperatura de servicio hasta 90°C.
Código |  | Unidad |  | Descripción | Cantidad | Costo | Importe
1 |  |  |  | Materiales
mt37sth016a |  | Ud |  | Válvula de escuadra, PN=16 bar, de 1/2"x3/8", con cuerpo de latón cromado, mando de ABS cromado, sistema de cierre de 1/4 de vuelta y embellecedor de acero cromado, temperatura de servicio hasta 90°C. | 1 | 85.9 | 85.9
mt37www010 |  | Ud |  | Material auxiliar para instalaciones hidrosanitarias. | 1 | 26.32 | 26.32
[5 empty] | Subtotal materiales: |  | 112.22
2 |  |  |  | Mano de obra
mo008 |  | h |  | Oficial plomero. | 0.143 | 123.28 | 17.63
mo107 |  | h |  | Ayudante plomero. | 0.143 | 72.91 | 10.43
[5 empty] | Subtotal mano de obra: |  | 28.06
3 |  |  |  | Herramienta menor
|  | % |  | Herramienta menor | 2 | 140.28 | 2.81
Costo de mantenimiento decenal: $ 24,33 en los primeros 10 años. |  |  |  |  | Costos directos (1+2+3): |  | 143.09