## Hoja 1
SGD020 | Ud |  | Grifería monomando para regadera.
Grifería monomando formada por grifo mezclador monomando mural para regadera, gama alta, de latón, acabado cromado, con cartucho cerámico, aireador, inversor. Incluso elementos de conexión, válvula de retención y dos llaves de paso. El precio no incluye el equipo de regadera.
Código |  | Unidad |  | Descripción | Cantidad | Costo | Importe
1 |  |  |  | Materiales
mt31gma040ig |  | Ud |  | Grifo mezclador monomando mural para regadera, gama alta, de latón, acabado cromado, con cartucho cerámico, aireador, inversor, incluso elementos de conexión, válvula de retención y dos llaves de paso. | 1 | 4140.58 | 4140.58
mt37www010 |  | Ud |  | Material auxiliar para instalaciones hidrosanitarias. | 1 | 26.32 | 26.32
[5 empty] | Subtotal materiales: |  | 4166.9
2 |  |  |  | Mano de obra
mo008 |  | h |  | Oficial plomero. | 0.715 | 123.28 | 88.15
[5 empty] | Subtotal mano de obra: |  | 88.15
3 |  |  |  | Herramienta menor
|  | % |  | Herramienta menor | 2 | 4255.05 | 85.1
Costo de mantenimiento decenal: $ 2.903,56 en los primeros 10 años. |  |  |  |  | Costos directos (1+2+3): |  | 4340.15