## Hoja 1
SGD112 | Ud |  | Columna de regadera con grifería monomando.
Columna de regadera, acabado cromado, compuesta por grifo mezclador monomando mural con inversor, regadera mural Tempesta 250 con chorro Rain, rótula para ángulos de hasta 15° con el plano horizontal y brazo de regadera orientable 45°, de 390 mm de longitud, con tubo para conducción del agua protegido internamente para mayor durabilidad y soporte, regadera de teléfono Tempesta 110, con cabezal con dos tipos de chorro (Rain y Jet), elemento deslizante para ajuste en altura y flexo de 1,75 m de longitud, aislamiento térmico, sistema de ahorro de agua y sistema antical. Incluso elementos de conexión.
Código |  | Unidad |  | Descripción | Cantidad | Costo | Importe
1 |  |  |  | Materiales
mt31gro790a |  | Ud |  | Columna de regadera, acabado cromado, compuesta por grifo mezclador monomando mural con inversor, regadera mural Tempesta 250 con chorro Rain, rótula para ángulos de hasta 15° con el plano horizontal y brazo de regadera orientable 45°, de 390 mm de longitud, con tubo para conducción del agua protegido internamente para mayor durabilidad y soporte, regadera de teléfono Tempesta 110, con cabezal con dos tipos de chorro (Rain y Jet), elemento deslizante para ajuste en altura y flexo de 1,75 m de longitud, aislamiento térmico, sistema de ahorro de agua y sistema antical, incluso elementos de conexión. | 1 | 14168.7 | 14168.7
mt37www010 |  | Ud |  | Material auxiliar para instalaciones hidrosanitarias. | 1 | 26.07 | 26.07
[5 empty] | Subtotal materiales: |  | 14194.77
2 |  |  |  | Mano de obra
mo008 |  | h |  | Oficial plomero. | 0.214 | 130.84 | 28
[5 empty] | Subtotal mano de obra: |  | 28
3 |  |  |  | Herramienta menor
|  | % |  | Herramienta menor | 2 | 14222.77 | 284.46
Costo de mantenimiento decenal: $ 8.066,01 en los primeros 10 años. |  |  |  |  | Costos directos (1+2+3): |  | 14507.23