## Hoja 1
SGE020 | Ud | Grifería monomando para bidé.
Grifería monomando formada por grifo mezclador monomando de repisa para bidé, de latón, acabado cromado, con cartucho cerámico, aireador y sin desagüe automático. Incluso elementos de conexión, enlaces de alimentación flexibles de 3/8" de diámetro y 350 mm de longitud, válvula de retención y dos llaves de paso.
Código |  | Unidad | Descripción | Cantidad | Costo | Importe
1 |  |  | Materiales
mt31gma010ma |  | Ud | Grifo mezclador monomando de repisa para bidé, de latón, acabado cromado, con cartucho cerámico, aireador y sin desagüe automático, incluso elementos de conexión, enlaces de alimentación flexibles de 3/8" de diámetro y 350 mm de longitud, válvula de retención y dos llaves de paso. | 1 | 1910.73 | 1910.73
mt37www010 |  | Ud | Material auxiliar para instalaciones hidrosanitarias. | 1 | 26.07 | 26.07
|  |  |  | Subtotal materiales: |  | 1936.8
2 |  |  | Mano de obra
mo008 |  | h | Oficial plomero. | 0.715 | 125.33 | 89.61
|  |  |  | Subtotal mano de obra: |  | 89.61
3 |  |  | Herramienta menor
|  | % | Herramienta menor | 2 | 2026.41 | 40.53
Costo de mantenimiento decenal: $ 1.357,15 en los primeros 10 años. |  |  |  | Costos directos (1+2+3): |  | 2066.94