## Hoja 1
SGI010 | Ud | Grifería temporizada para sanitario.
Grifería temporizada, instalación vista formada por fluxor para sanitario, de latón cromado, con tiempo de flujo de 7 segundos, caudal de 1,5 l/s, conexión macho para la entrada de agua de 3/4". Incluso elementos de conexión y una llave de paso.
Código |  | Unidad | Descripción | Cantidad | Costo | Importe
1 |  |  | Materiales
mt31gmp400ab |  | Ud | Fluxor para sanitario, de latón cromado, con tiempo de flujo de 7 segundos, caudal de 1,5 l/s, conexión macho para la entrada de agua de 3/4"; incluso elementos de conexión y una llave de paso. | 1 | 1892.81 | 1892.81
mt31gmp500a |  | Ud | Tubo de descarga, de 520x200 mm y 28 mm de diámetro. | 1 | 764.29 | 764.29
mt37www010 |  | Ud | Material auxiliar para instalaciones hidrosanitarias. | 1 | 26.07 | 26.07
|  |  |  | Subtotal materiales: |  | 2683.17
2 |  |  | Mano de obra
mo008 |  | h | Oficial plomero. | 0.715 | 125.33 | 89.61
|  |  |  | Subtotal mano de obra: |  | 89.61
3 |  |  | Herramienta menor
|  | % | Herramienta menor | 2 | 2772.78 | 55.46
Costo de mantenimiento decenal: $ 1.915,28 en los primeros 10 años. |  |  |  | Costos directos (1+2+3): |  | 2828.24