## Hoja 1
SMJ010 | Ud | Lavaojos de emergencia.
Lavaojos de emergencia, con pedestal, con estructura de tubo de acero galvanizado pintado con epoxi y recogedor de acero inoxidable, con válvula de paso de accionamiento por palanca lateral.
Código |  | Unidad | Descripción | Cantidad | Costo | Importe
1 |  |  | Materiales
mt30eme020b |  | Ud | Lavaojos de emergencia, con pedestal, con estructura de tubo de acero galvanizado pintado con epoxi y recogedor de acero inoxidable, con válvula de paso de accionamiento por palanca lateral, capuchones guardapolvo, conexiones de latón de 1/2" de diámetro para el suministro y 1 1/4" de diámetro para la evacuación, presión mínima de suministro 1,5 bar, presión máxima 5 bar, caudal de agua 14 litros/minuto. | 1 | 20829.9 | 20829.9
mt36www005b |  | Ud | Acoplamiento a pared acodado con plafón, de PVC, serie B, color blanco, para evacuación de aguas residuales (a baja y alta temperatura) en el interior de los edificios, enlace mixto de 1 1/4"x40 mm de diámetro, con válvula de desagüe. | 1 | 205.85 | 205.85
mt37sve010b |  | Ud | Válvula de esfera de latón niquelado para roscar de 1/2". | 1 | 92.99 | 92.99
mt30www010 |  | Ud | Material auxiliar para instalación de mueble sanitario. | 1 | 50.38 | 50.38
|  |  |  | Subtotal materiales: |  | 21179.1
2 |  |  | Mano de obra
mo107 |  | h | Ayudante plomero. | 0.143 | 72.91 | 10.43
|  |  |  | Subtotal mano de obra: |  | 10.43
3 |  |  | Herramienta menor
|  | % | Herramienta menor | 2 | 21189.5 | 423.79
Costo de mantenimiento decenal: $ 14.986,67 en los primeros 10 años. |  |  |  | Costos directos (1+2+3): |  | 21613.3