## Hoja 1
SMM020 | Ud |  | Mampara para regadera.
Mampara frontal para regadera, de 750 a 800 mm de anchura y 1950 mm de altura, formada por una puerta corrediza y un panel fijo, de vidrio transparente con perfiles de aluminio acabado blanco y una mampara lateral fija de 700 a 750 mm de anchura. Incluso fijaciones y sellado de juntas.
Código |  | Unidad |  | Descripción | Cantidad | Costo | Importe
1 |  |  |  | Materiales
mt31mas120aa |  | Ud |  | Mampara frontal para regadera, de 750 a 800 mm de anchura y 1950 mm de altura, formada por una puerta corrediza y un panel fijo, de vidrio transparente con perfiles de aluminio acabado blanco, incluso elementos de fijación. | 1 | 17669.3 | 17669.3
mt31mas165ea |  | Ud |  | Mampara lateral fija para regadera, de de 700 a 750 mm de anchura y 1950 mm de altura, de vidrio transparente con perfiles de aluminio acabado blanco, incluso elementos de fijación. | 1 | 19213.9 | 19213.9
[5 empty] | Subtotal materiales: |  | 36883.2
2 |  |  |  | Mano de obra
mo011 |  | h |  | Oficial montador. | 3.123 | 125.33 | 391.41
mo080 |  | h |  | Ayudante montador. | 3.123 | 74.26 | 231.91
[5 empty] | Subtotal mano de obra: |  | 623.32
3 |  |  |  | Herramienta menor
|  | % |  | Herramienta menor | 2 | 37506.6 | 750.13
Costo de mantenimiento decenal: $ 21.802,48 en los primeros 10 años. |  |  |  |  | Costos directos (1+2+3): |  | 38256.7