## Hoja 1
SPA010 | Ud |  | Asiento para minusválidos, rehabilitación y tercera edad.
Asiento para minusválidos, rehabilitación y tercera edad, colocado en pared, batiente, de acero inoxidable AISI 304 color blanco, de dimensiones totales 425x430 mm. Incluso elementos de fijación.
Código |  | Unidad |  | Descripción | Cantidad | Costo | Importe
1 |  |  |  | Materiales
mt31abp140de |  | Ud |  | Asiento para minusválidos, rehabilitación y tercera edad, colocado en pared, batiente, de acero inoxidable AISI 304 color blanco, de dimensiones totales 425x430 mm, incluso fijaciones de acero inoxidable. | 1 | 6348.56 | 6348.56
[5 empty] | Subtotal materiales: |  | 6348.56
2 |  |  |  | Mano de obra
mo107 |  | h |  | Ayudante plomero. | 0.429 | 72.91 | 31.28
[5 empty] | Subtotal mano de obra: |  | 31.28
3 |  |  |  | Herramienta menor
|  | % |  | Herramienta menor | 2 | 6379.84 | 127.6
Costo de mantenimiento decenal: $ 8.394,60 en los primeros 10 años. |  |  |  |  | Costos directos (1+2+3): |  | 6507.44