## Hoja 1
SPA040 | m |  | Pasamanos para minusválidos, rehabilitación y tercera edad, de aluminio.
Pasamanos para minusválidos, rehabilitación y tercera edad, colocado en pared, de aluminio y nylon, de 35 mm de diámetro. Incluso elementos de fijación.
Código |  | Unidad |  | Descripción | Cantidad | Costo | Importe
1 |  |  |  | Materiales
mt31abp150k |  | m |  | Pasamanos para minusválidos, rehabilitación y tercera edad, de aluminio y nylon, de 35 mm de diámetro, suministrado con piezas auxiliares de remate de sección curva y piezas de fijación de sección en T. | 1 | 2905.83 | 2905.83
[5 empty] | Subtotal materiales: |  | 2905.83
2 |  |  |  | Mano de obra
mo107 |  | h |  | Ayudante plomero. | 0.429 | 72.91 | 31.28
[5 empty] | Subtotal mano de obra: |  | 31.28
3 |  |  |  | Herramienta menor
|  | % |  | Herramienta menor | 2 | 2937.11 | 58.74
Costo de mantenimiento decenal: $ 3.864,65 en los primeros 10 años. |  |  |  |  | Costos directos (1+2+3): |  | 2995.85