## Hoja 1
SPL020 | Ud |  | Lavabo con pedestal.
Lavabo mural con frontal ergonómico, de porcelana sanitaria, acabado termoesmaltado, color blanco, de 650x550x150 mm, con un orificio para la grifería y rebosadero, con válvula de desagüe de latón cromado y juego de fijación de 2 piezas, con pedestal de lavabo, de porcelana sanitaria, acabado termoesmaltado, color blanco, y desagüe con céspol botella de ABS, acabado brillante imitación cromo. Incluso juego de fijación y silicona para sellado de juntas. El precio no incluye la grifería.
Código |  | Unidad |  | Descripción | Cantidad | Costo | Importe
1 |  |  |  | Materiales
mt30sfg010h |  | Ud |  | Lavabo mural con frontal ergonómico, de porcelana sanitaria, acabado termoesmaltado, color blanco, de 650x550x150 mm, con un orificio para la grifería y rebosadero. | 1 | 4236.58 | 4236.58
mt30asg010a |  | Ud |  | Válvula de desagüe de latón cromado, de 60 mm de longitud, con tapón de desagüe integrado exterior con botón de accionamiento. | 1 | 1649.8 | 1649.8
mt30asg040a |  | Ud |  | Juego de fijación de 2 piezas, para lavabo. | 1 | 393.77 | 393.77
mt30asg070cb |  | Ud |  | Céspol botella de ABS, acabado brillante imitación cromo, con salida de 40 mm de diámetro exterior, para lavabo, con embellecedor. | 1 | 1399.74 | 1399.74
mt30seg022a |  | Ud |  | Pedestal de lavabo, de porcelana sanitaria, acabado termoesmaltado, color blanco, de 190x170x700 mm. | 1 | 1738.9 | 1738.9
mt30www005 |  | Ud |  | Cartucho de 300 ml de silicona ácida monocomponente, fungicida, para sellado de juntas en ambientes húmedos. | 0.012 | 222.23 | 2.67
[5 empty] | Subtotal materiales: |  | 9421.46
2 |  |  |  | Mano de obra
mo008 |  | h |  | Oficial plomero. | 2.144 | 123.28 | 264.31
[5 empty] | Subtotal mano de obra: |  | 264.31
3 |  |  |  | Herramienta menor
|  | % |  | Herramienta menor | 2 | 9685.77 | 193.72
Costo de mantenimiento decenal: $ 4.643,36 en los primeros 10 años. |  |  |  |  | Costos directos (1+2+3): |  | 9879.49