## Hoja 1
SPM010 | Ud |  | Mampara para regadera para minusválidos, rehabilitación y tercera edad.
Mampara para regadera, 900 mm de anchura, 900 mm de longitud y 900 mm de altura, formada por cuatro puertas plegables de panel sintético translúcido con perfiles de aluminio acabado lacado, color blanco, regulable en altura hasta 20 cm, con final de carrera. Incluso fijaciones y silicona para sellado de juntas.
Código |  | Unidad |  | Descripción | Cantidad | Costo | Importe
1 |  |  |  | Materiales
mt31abp180a |  | Ud |  | Mampara para regadera, 900 mm de anchura, 900 mm de longitud y 900 mm de altura, formada por cuatro puertas plegables de panel sintético translúcido con perfiles de aluminio acabado lacado, color blanco, regulable en altura hasta 20 cm, con final de carrera; con fijaciones. | 1 | 23079.9 | 23079.9
mt30www005 |  | Ud |  | Cartucho de 300 ml de silicona ácida monocomponente, fungicida, para sellado de juntas en ambientes húmedos. | 0.05 | 222.23 | 11.11
[5 empty] | Subtotal materiales: |  | 23091
2 |  |  |  | Mano de obra
mo011 |  | h |  | Oficial montador. | 2.859 | 123.28 | 352.46
mo080 |  | h |  | Ayudante montador. | 1.429 | 73.05 | 104.39
[5 empty] | Subtotal mano de obra: |  | 456.85
3 |  |  |  | Herramienta menor
|  | % |  | Herramienta menor | 2 | 23547.9 | 470.96
Costo de mantenimiento decenal: $ 16.522,55 en los primeros 10 años. |  |  |  |  | Costos directos (1+2+3): |  | 24018.8