## Hoja 1
STA020 | m |  | Banda táctil antideslizante de aluminio.
Banda táctil antideslizante de aluminio anodizado, de 30 mm de anchura y 3 mm de altura, de color natural, fijada con adhesivo de poliuretano sobre el pavimento, mediante el uso de una plantilla.
Código |  | Unidad |  | Descripción | Cantidad | Costo | Importe
1 |  |  |  | Materiales
mt47pta010a |  | m |  | Banda táctil antideslizante de aluminio anodizado, de 30 mm de anchura y 3 mm de altura, de color natural, para fijar con adhesivo sobre el pavimento. | 1.05 | 134.71 | 141.45
mt47adc110a |  | kg |  | Adhesivo especial de poliuretano bicomponente. | 0.24 | 85.27 | 20.46
mt47pta020 |  | m² |  | Plantilla reutilizable para montaje de pavimentos táctiles. | 0.005 | 2455.7 | 12.28
mt27wav030 |  | m |  | Cinta de papel de 5 cm de anchura. | 0.1 | 1.4 | 0.14
[5 empty] | Subtotal materiales: |  | 174.33
2 |  |  |  | Mano de obra
mo080 |  | h |  | Ayudante montador. | 0.067 | 74.26 | 4.98
[5 empty] | Subtotal mano de obra: |  | 4.98
3 |  |  |  | Herramienta menor
|  | % |  | Herramienta menor | 2 | 179.31 | 3.59
Costo de mantenimiento decenal: $ 58,53 en los primeros 10 años. |  |  |  |  | Costos directos (1+2+3): |  | 182.9