## Hoja 1
SVB010 | Ud |  | Banco de madera para vestidor.
Banco mural para vestidor, de 1000 mm de longitud, 380 mm de profundidad y 390 mm de altura.
Código |  | Unidad |  | Descripción | Cantidad | Costo | Importe
1 |  |  |  | Materiales
mt45bvg020a |  | Ud |  | Banco mural para vestidor, de 1000 mm de longitud, 380 mm de profundidad y 390 mm de altura, formado por asiento de tres tablas de madera barnizada de pino de Flandes, de 90x20 mm de sección, fijado a una estructura tubular de acero, de 35x35 mm de sección, pintada con resina de epoxi/poliéster color blanco, incluso accesorios de montaje y elementos de anclaje a paramento vertical. | 1 | 1272.92 | 1272.92
[5 empty] | Subtotal materiales: |  | 1272.92
2 |  |  |  | Mano de obra
mo011 |  | h |  | Oficial montador. | 0.214 | 123.28 | 26.38
mo080 |  | h |  | Ayudante montador. | 0.214 | 73.05 | 15.63
[5 empty] | Subtotal mano de obra: |  | 42.01
3 |  |  |  | Herramienta menor
|  | % |  | Herramienta menor | 2 | 1314.93 | 26.3
Costo de mantenimiento decenal: $ 694,76 en los primeros 10 años. |  |  |  |  | Costos directos (1+2+3): |  | 1341.23