## Hoja 1
SZB017 | Ud |  | Cesta de publicidad.
Cesta de publicidad de lámina de acero color blanco, de 240x100x320 mm.
Código |  | Unidad |  | Descripción | Cantidad | Costo | Importe
1 |  |  |  | Materiales
mt45btv550aa |  | Ud |  | Cesta de publicidad de lámina de acero color blanco, de 240x100x320 mm, con tornillería de fijación y rótulo adhesivo de publicidad. | 1 | 412.2 | 412.2
[5 empty] | Subtotal materiales: |  | 412.2
2 |  |  |  | Mano de obra
mo080 |  | h |  | Ayudante montador. | 0.134 | 74.26 | 9.95
[5 empty] | Subtotal mano de obra: |  | 9.95
3 |  |  |  | Herramienta menor
|  | % |  | Herramienta menor | 2 | 422.15 | 8.44
Costo de mantenimiento decenal: $ 176,54 en los primeros 10 años. |  |  |  |  | Costos directos (1+2+3): |  | 430.59