## Hoja 1
UAB005 | Ud | Electrobomba sumergible.
Conjunto de dos bombas iguales, una de ellas de reserva, siendo cada una de ellas una electrobomba sumergible, para achique de aguas limpias o ligeramente cargadas, construida en hierro fundido, con una potencia de 1,1 kW, para una altura máxima de inmersión de 20 m, temperatura máxima del líquido conducido 40°C, tamaño máximo de paso de sólidos 6 mm, con cuerpo de impulsión, impulsor, carcasa y tapa del motor de hierro fundido GG25, eje del motor de acero inoxidable AISI 420, cierre mecánico de carburo de silicio/silicio, motor asíncrono de 2 polos, eficiencia IE3, aislamiento clase H, para alimentación monofásica a 230 V y 50 Hz de frecuencia, protección IP68, cable de conexión y cuadro eléctrico con doble condensador e interruptor automático magnetotérmico, kit de descenso y anclaje automático. Incluso accesorios, uniones y piezas especiales para la instalación de las electrobombas.
Código |  | Unidad | Descripción | Cantidad | Costo | Importe
1 |  |  | Materiales
mt36bse150aaa |  | Ud | Electrobomba sumergible, para achique de aguas limpias o ligeramente cargadas, construida en hierro fundido, con una potencia de 1,1 kW, para una altura máxima de inmersión de 20 m, temperatura máxima del líquido conducido 40°C, tamaño máximo de paso de sólidos 6 mm, con cuerpo de impulsión, impulsor, carcasa y tapa del motor de hierro fundido GG25, eje del motor de acero inoxidable AISI 420, cierre mecánico de carburo de silicio/silicio, motor asíncrono de 2 polos, eficiencia IE3, aislamiento clase H, para alimentación monofásica a 230 V y 50 Hz de frecuencia, protección IP68, cable de conexión y cuadro eléctrico con doble condensador e interruptor automático magnetotérmico. | 2 | 29322.8 | 58645.7
mt36bse007a |  | Ud | Kit de descenso y anclaje automático para electrobomba sumergible, de hierro fundido. | 2 | 5516.36 | 11032.7
mt36bse006a |  | Ud | Regulador de nivel para aguas limpias, con cable de 3 m. | 2 | 419.35 | 838.7
mt36bom020 |  | Ud | Accesorios para instalación de bomba sumergible portátil, para achique de aguas, instalada en registro enterrada y conexión a la red de evacuación. | 2 | 421.98 | 843.96
mt36bom060a |  | Ud | Instalación de bomba sumergible portátil, para achique de aguas, en registro enterrada y conexión a la red eléctrica. | 2 | 281.95 | 563.9
|  |  |  | Subtotal materiales: |  | 71925
2 |  |  | Mano de obra
mo008 |  | h | Oficial plomero. | 2.178 | 123.28 | 268.5
mo107 |  | h | Ayudante plomero. | 2.178 | 72.91 | 158.8
mo003 |  | h | Oficial electricista. | 3.649 | 123.28 | 449.85
|  |  |  | Subtotal mano de obra: |  | 877.15
3 |  |  | Herramienta menor
|  | % | Herramienta menor | 2 | 72802.1 | 1456.04
Costo de mantenimiento decenal: $ 69.802,68 en los primeros 10 años. |  |  |  | Costos directos (1+2+3): |  | 74258.2