## Hoja 1
UAP013 | Ud |  | Pozo de visita prefabricado de polietileno.
Pozo de visita, monobloque, de polietileno de alta densidad, de 800 mm de diámetro nominal y 3,5 m de altura nominal, sobre solera de 30 cm de espesor de concreto reforzado f'c=300 kg/cm² (30 MPa), clase de exposición ambiental D, tamaño máximo del agregado 20 mm, revenimiento de 5 a 10 cm, encastre del cuerpo del albañal 10 cm en dicha solera, ligeramente armada con malla electrosoldada tipo 6x6 2/2 y losa alrededor de la boca del cono de 150x150 cm y 20 cm de espesor de concreto simple f'c=30 MPa (300 kg/cm²), clasificación de exposición D, tamaño máximo del agregado 20 mm, revenimiento de 5 a 10 cm, con cierre de tapa circular y marco de fundición carga de rotura 250 kN, instalado en junto a guarniciones de aceras o zonas de las cunetas de las calles. El precio incluye los equipos y la maquinaria necesarios para el desplazamiento y la disposición en obra de los elementos, pero no incluye la excavación ni el relleno del trasdós.
Código |  | Unidad |  | Descripción | Cantidad | Costo | Importe
1 |  |  |  | Materiales
mt10haf061xi |  | m³ |  | Concreto f'c=30 MPa (300 kg/cm²), clasificación de exposición D, tamaño máximo del agregado 20 mm, revenimiento nominal del concreto fresco de 5 a 10 mm, premezclado, según RCDF NTC Diseño y Construcción de Estructuras de Concreto (2004). | 0.398 | 1861.41 | 740.84
mt07ame070J |  | m² |  | Malla electrosoldada de alambre liso de acero tipo 6x6 2/2, separación 15,24x15,24 cm y Ø 6,67-6,67 mm, según NMX-B-290-CANACERO. | 1.327 | 69.35 | 92.03
mt11ras110gd |  | Ud |  | Pozo de visita, monobloque, de polietileno de alta densidad, de 800 mm de diámetro nominal y 3,5 m de altura nominal, con cono reductor de 600 mm de diámetro nominal en la boca, con la escalera instalada, base con superficie lisa, tres entradas con conector de unión con junta elástica, una de 400 mm de diámetro, una de 250 mm de diámetro y una de 160 mm de diámetro y una salida de 400 mm de diámetro. | 1 | 32289.2 | 32289.2
mt10hmf071Ce |  | m³ |  | Concreto simple f'c=30 MPa (300 kg/cm²), clasificación de exposición D, tamaño máximo del agregado 20 mm, revenimiento nominal del concreto fresco de 5 a 10 mm, premezclado, según RCDF NTC Diseño y Construcción de Estructuras de Concreto (2004). | 0.349 | 1861.41 | 649.63
mt46tpr010g |  | Ud |  | Tapa circular y marco de fundición dúctil de 660 mm de diámetro exterior y 40 mm de altura, paso libre de 550 mm, para pozo, carga de rotura 250 kN. Tapa revestida con pintura bituminosa y marco sin cierre ni junta. | 1 | 1156.66 | 1156.66
[5 empty] | Subtotal materiales: |  | 34928.4
2 |  |  |  | Equipo y herramienta
mq04cag010a |  | h |  | Camión con grúa de hasta 6 t. | 0.282 | 860.11 | 242.55
[5 empty] | Subtotal equipo y herramienta: |  | 242.55
3 |  |  |  | Mano de obra
mo041 |  | h |  | Oficial albañil de obra civil. | 2.516 | 119.98 | 301.87
mo087 |  | h |  | Ayudante albañil de obra civil. | 1.258 | 73.05 | 91.9
[5 empty] | Subtotal mano de obra: |  | 393.77
4 |  |  |  | Herramienta menor
|  | % |  | Herramienta menor | 2 | 35564.7 | 711.29
Costo de mantenimiento decenal: $ 1.813,80 en los primeros 10 años. |  |  |  |  | Costos directos (1+2+3+4): |  | 36276