## Hoja 1
UBC030 | m |  | Conducción enterrada de agua para instalación centralizada de refrigeración.
Conducción enterrada de agua para instalación centralizada de refrigeración de grupos de viviendas unifamiliares formada por tubería para refrigeración y agua fría, modelo Ecoflex Supra "UPONOR IBERIA", de 68 mm de diámetro, compuesta por tubo de polietileno de alta densidad (PEAD/HDPE) de 25 mm de diámetro y 2,3 mm de espesor, presión máxima de trabajo 16 bar, temperatura máxima de trabajo 95°C, preaislado térmicamente con espuma de polietileno reticulado (PE-X) y protegido mecánicamente con tubo corrugado de polietileno de alta densidad (PEAD/HDPE), colocada sobre cama de arena de 10 cm de espesor, debidamente compactada y nivelada con pisón vibrante de guiado manual, relleno lateral compactando hasta la plantilla y posterior relleno con la misma arena hasta 15 cm por encima de el lomo de la tubería. Incluso accesorios de unión y kits de aislamiento. El precio no incluye la excavación ni el relleno principal.
Código |  | Unidad |  | Descripción | Cantidad | Costo | Importe
1 |  |  |  | Materiales
mt37scu070ia |  | m |  | Tubería para refrigeración y agua fría, modelo Ecoflex Supra "UPONOR IBERIA", de 68 mm de diámetro, compuesta por tubo de polietileno de alta densidad (PEAD/HDPE) de 25 mm de diámetro y 2,3 mm de espesor, presión máxima de trabajo 16 bar, temperatura máxima de trabajo 95°C, preaislado térmicamente con espuma de polietileno reticulado (PE-X) y protegido mecánicamente con tubo corrugado de polietileno de alta densidad (PEAD/HDPE). | 1 | 573.3 | 573.3
mt37scu140i |  | Ud |  | Accesorios de unión y kits de aislamiento para tubería modelo Ecoflex Supra "UPONOR IBERIA", de 25 mm de diámetro. | 0.1 | 573.3 | 57.33
mt01ara010a |  | m³ |  | Arena con granulometría de 0 a 5 mm de diámetro, limpia. | 0.113 | 250.82 | 28.34
[5 empty] | Subtotal materiales: |  | 658.97
2 |  |  |  | Equipo y herramienta
mq01ret020b |  | h |  | Retrocargadora sobre ruedas, de 70 kW. | 0.056 | 635.21 | 35.57
mq02rop020 |  | h |  | Pisón vibrante de guiado manual, de 80 kg, con placa de 30x30 cm, tipo rana. | 0.099 | 60.87 | 6.03
[5 empty] | Subtotal equipo y herramienta: |  | 41.6
3 |  |  |  | Mano de obra
mo004 |  | h |  | Oficial calefactor. | 0.018 | 123.28 | 2.22
mo103 |  | h |  | Ayudante calefactor. | 0.018 | 72.91 | 1.31
mo041 |  | h |  | Oficial albañil de obra civil. | 0.046 | 119.98 | 5.52
mo087 |  | h |  | Ayudante albañil de obra civil. | 0.046 | 73.05 | 3.36
[5 empty] | Subtotal mano de obra: |  | 12.41
4 |  |  |  | Herramienta menor
|  | % |  | Herramienta menor | 2 | 712.98 | 14.26
Costo de mantenimiento decenal: $ 65,45 en los primeros 10 años. |  |  |  |  | Costos directos (1+2+3+4): |  | 727.24